## Tabelle1
IO-Platine 4“*1,4“ Ursprung liegt Unten Links; 2mm Lötaugen, 1,5mm Platine, 8mm Bebauungshöhe
Element	Mittelpunkt	Bohrung
8mm Abstandshalter	0,25" | 0,275"	M3
8mm Abstandshalter	1,8" | 0,7"	M3
8mm Abstandshalter	3,675" | 1,15"	M3
Mikrofon	3" | 1,1"	10mm
LED	3,75" | 0,9"	5mm
Poti Lautstärke	2,95" | 0,4 "	6mm
Taste1	(0,35" | 1")	9mm	Ich schick dir mal noch das Datenblatt für die Tasten mit. Wenn du meinst das wird arg knapp, dann bohre einfach von der Vorderseite nochmal 2mm tief mit 12mm oder 13mm Radius, so dass sich eine Vertiefung zum besseren drücken ergibt – würde die Uhr nur noch pornöser machen!
Taste2	(1,1" | 1")	9mm
Taste3	(0,7" | 0,5"	9mm
Taste4	(1,4" | 0,5")	9mm

Lautsprecher R=22,5mm (D=45mm) H=15mm
Vertiefung	beliebig	45mm	Nicht durchbohren! Nur 1...2mm tief
Viele kleine Löcher	beliebig	beliebig